## Cost estimate_total (hidden)
Install borders |  |  | Unit Cost
Labour hours | h | 16 | Concrete | MMK/m³ | 1000 | red values | Fill in
length | m | 100 | Rebars | MMK/m | 1000 | Grey values | Estimations/formula. Do not change
volume of concrete needed | m³ | 1 | Steel bar | MMK/m | 2000 | Bolt Black values | results. Do not change
Total cost to install borders | MMK | 161000 | Wooden bar | MMK/m | 1000
Install covers |  |  | Chiken wire | MMK/m² | 1000
Labour hours | h | 20 | Dredging tools | MMK/d | 1000
length | m | 100 | Bricks | MMK/m³ | 1000
Width | m | 0.5 | Mortar | MMK/m³ | 1000
Thickness | m | 0.1 | Corrugated iron | MMK/m² | 1000
volume of concrete needed | m³ | 5 | Wood/bamboo | MMK/m² | 1000
estimated length of ribars needed | m | 40.3333 | Gibon Wall | MMK/m³ | 1000
Total cost to install covers | MMK | 245333.3333 | Labour hours | MMK/h | 10000
Install grids
Labour hours | h | 16
Bar material | - | steel
bars (wood/steel) | m | 30
Chicken wire | m² | 20
Total cost to install grids | MMK | 240000
Dredging sediment
Labour hours | h | 160
Dredging tools (crane, truck, …) | MMK | 20000
Total cost to dredge sediment | MMK | 1620000
Removing solid waste
Labour hours | h | 160
Dredging tools (crane, truck, …) | MMK | 20000
Total cost to remove solid waste | MMK | 1620000
removing vegetation
Labour hours | h | 160
Dredging tools (crane, truck, …) | MMK | 20000
Total cost to remove vegetation | MMK | 1620000
Reinforce Channels
Length | m | 100
depth | m | 1
Concrete
Estimated amount of concrete | m³ | 6
Labour hours | h | 100
Total Concrete reinforecment | MMK | 1006000
Bricks
Labour hours | h | 100
Volume of wall | m³ | 9
Estimated # bricks | # | 4500
Mortar | m³ | 2.0745
Total brick wall reinforecment | MMK | 5502074.5
Corrugated sheets
Labour hours | h | 100
Estimated surface of sheets | m² | 100
Estimated length of wooden bars | m | 66.6667
Total brick wall reinforecment | MMK | 1166666.667
Wooden planks
Labour hours | h | 100
Estimated lenght of wooden planks | m | 500
Estimated length of wooden bars | m | 66.6667
Total brick wall reinforecment | MMK | 1566666.667
Gibon Wall
Labour hours | h | 100
Estimated volume of Gibon wall | m³ | 20
Total brick wall reinforecment | MMK | 1020000

## work_per_section
[2] |  |  |  | နေရာ ၁၊ ထွက်ပေါက် ၁ | နေရာ ၂၊ ထွက်ပေါက် ၁နှင့် မင်းနန္ဒာ လမ်းကြား Stretch |  | နေရာ ၃ Fortune Plaza အနီး မြေအောက် ချိတ်ဆက်ပိုက်လိုင်း | နေရာ ၄ Fortune Plaza ၀င်ပေါက် အနီး မြေအောက်ချိတ်ဆက် ပိုက်လိုင်း | နေရာ ၅ Fortune Plaza နှင့် ရပ်ကွက် ၅ ကြား Stretch |  | နေရာ ၆ မြင်တော်သာ လမ်း/ရပ်ကွက် မြေအောက်ချိတ်ဆက်ပိုက်လိုင်း | နေရာ ၇ မြင်တော်သော လမ်းတစ်လျှောက် ရေမြောင်း |  | နေရာ ၈ ရပ်ကွက် ၅ အတွင်း ရေလမ်းကြောင်း |  | နေရာ ၁၀ ထွက်ပေါက် ၄ | နေရာ ၁၁ မြစ်အတွင်းစီးဆင်းသွားသော ချောင်း |  | နေရာ ၁၂ ထွက်ပေါက် ၄ အနီး မြေအောက်ချိတ်ဆက်ပိုက်လိုင်း | နေရာ ၁၃ ရပ်ကွက် ၅ -> ထွက်ပေါက် |  | နေရာ ၁၄ ရပ်ကွက် ၅ ရူခင်းသာ လမ်း
[5 empty] | 120 | m |  |  | 600 | m |  | 500 | m | 400 | m |  | 200 | m |  | 470 | m | 420 | m
ကြားဖြတ်ဆောင်ရွက်ချက်များ |  |  |  |  | 394 | feet |  |  | 1969 | feet |  | 1641 | feet | 1312 | feet |  | 656 | feet |  | 1542 | feet | 1378 | feet
၁ | ထွက်ပေါက်များ ပြုပြင် ထိန်းသိမ်းရန် |  |  | ထွက်ပေါက်များ ပြုပြင် ထိန်းသိမ်းရန် |  |  | ရေထိန်းတံခါး ပြန်လည်တပ်ဆင်မလား | [8 empty] | ထွက်ပေါက်များ ပြုပြင် ထိန်းသိမ်းရန်
| ပတ္တာများ ပြုပြင်ရန် | # |  | ၁
၂ | ကြားခံဘောင်များ တပ်ဆင်ရန် |  |  | ကြားခံဘောင်များ တပ်ဆင်ရန် |  |  |  | ကြားခံဘောင်များ တပ်ဆင်ရန် | ကြားခံဘောင်များ တပ်ဆင်ရန် | [6 empty] | ကြားခံဘောင်များ တပ်ဆင်ရန် |  |  | ကြားခံဘောင်များ တပ်ဆင်ရန်
| အလျား | မီတာ | [6 empty] | ၉၀၀ မီတာ
၃ | အကာများ တပ်ဆင်ရန်
| အလျား | မီတာ
၄ | ဇကာများတပ်ဆင်ရန် |  | အခြား Tab တွင် အသေးစိတ်ကြည့်ရန် | ဇကာများတပ်ဆင်ရန် |  |  |  | ဇကာများတပ်ဆင်ရန် |  |  | ဇကာများတပ်ဆင်ရန် |  |  |  |  | ဇကာများတပ်ဆင်ရန် |  |  | မြေအောက်လူသွားအပေါက် ကို ဇကာများတပ်ဆင်ရန် |  |  | မြေအောက်လူသွားအပေါက် ကို ဇကာများတပ်ဆင်ရန်
| # | #
၅ | နှုန်မြေများ ဆည်ယူခြင်း |  |  | နှုန်မြေများ ဆည်ယူခြင်း |  |  | နှုန်မြေများ ဆည်ယူခြင်း |  | နှုန်မြေများ ဆည်ယူခြင်း |  | နှုန်မြေများ ဆည်ယူခြင်း | နှုန်မြေများ ဆည်ယူခြင်း |  |  |  | နှုန်မြေများ ဆည်ယူခြင်း | နှုန်မြေများ ဆည်ယူခြင်း |  | နှုန်မြေများ ဆည်ယူခြင်း | နှုန်မြေများ ဆည်ယူခြင်း
| length | မီတာ | [6 empty] | ၉၀၀ မီတာ
၆ | အမှိုက် အစိုင်အခဲများ ဖယ်ရှားခြင်း |  |  | အမှိုက် အစိုင်အခဲများ ဖယ်ရှားခြင်း |  |  | အမှိုက် အစိုင်အခဲများ ဖယ်ရှားခြင်း | အမှိုက် အစိုင်အခဲများ ဖယ်ရှားခြင်း | အမှိုက် အစိုင်အခဲများ ဖယ်ရှားခြင်း |  | အမှိုက် အစိုင်အခဲများ ဖယ်ရှားခြင်း | အမှိုက် အစိုင်အခဲများ ဖယ်ရှားခြင်း |  | အမှိုက် အစိုင်အခဲများ ဖယ်ရှားခြင်း |  | အမှိုက် အစိုင်အခဲများ ဖယ်ရှားခြင်း | အမှိုက် အစိုင်အခဲများ ဖယ်ရှားခြင်း |  | အမှိုက် အစိုင်အခဲများ ဖယ်ရှားခြင်း | အမှိုက် အစိုင်အခဲများ ဖယ်ရှားခြင်း |  | အမှိုက် အစိုင်အခဲများ ဖယ်ရှားခြင်း
| length | မီတာ
၇ | ချူံနွယ်များ ရှင်းလင်းခြင်း |  |  | ချူံနွယ်များ ရှင်းလင်းခြင်း | ချူံနွယ်များ ရှင်းလင်းခြင်း |  | ချူံနွယ်များ ရှင်းလင်းခြင်း | ချူံနွယ်များ ရှင်းလင်းခြင်း | ချူံနွယ်များ ရှင်းလင်းခြင်း |  | ချူံနွယ်များ ရှင်းလင်းခြင်း | ချူံနွယ်များ ရှင်းလင်းခြင်း |  | ချူံနွယ်များ ရှင်းလင်းခြင်း |  | ချူံနွယ်များ ရှင်းလင်းခြင်း | ချူံနွယ်များ ရှင်းလင်းခြင်း |  | ချူံနွယ်များ ရှင်းလင်းခြင်း | ချူံနွယ်များ ရှင်းလင်းခြင်း |  | ချူံနွယ်များ ရှင်းလင်းခြင်း၊ ရေထဲကိုလဲကျနေသော သစ်ပင်(?)
| length | မီတာ
၈ | ရေလမ်းကြောင်းများ ထောက်ပံ့ပြုပြင်ရန် |  | အခြား Tab တွင် အသေးစိတ်ကြည့်ရန် |  |  |  |  | ရေလမ်းကြောင်းများ ထောက်ပံ့ပြုပြင်ရန်: ရပ်ကွက်တွင် ဆွေးနွေးရန် အဓိကဦးစားပေးရမည်မဟုတ်၊ မြေအောက်ချိတ်ဆက်ပိုက်လိုင်းနှင့်နီးသောနေရာဆိုလျှင်ပိုအဆင်ပြေမည် | ရေလမ်းကြောင်းများ ထောက်ပံ့ပြုပြင်ရန်၊ ရပ်ကွက်တွင် ဆွေးနွေးရန် လမ်းကြောင်းတစ်ခုလုံးလုပ်ဖို့ရန် အဓိကဦးစားပေးရမည်မဟုတ်၊ အကျဥ်းဆုံးရေမြောင်းရှိရာ သို့မဟုတ် တိုက်စားမှုရှိရာ နေရာကို ပိုသတိပြုရန် |  | ရေလမ်းကြောင်းများ ထောက်ပံ့ပြုပြင်ရန် - လက်ရှိအဆောက်အအုံ၊ တခြားတစ်ဖက်လည်းပဲ အဆင့်မြှင့်တင်ပြီး ရေမြောင်းကို ချိတ်ဆက်ရန် (နေရာ ၆) | ရေလမ်းကြောင်းများ ထောက်ပံ့ပြုပြင်ရန် - လုပ်ပြီးသားနေရာမှာ ထပ်ဆောက်မလား (?); ပန်းခြံအနီး စိမ်းလန်းပြီး အမြင်လှဖို့ရာ ထိန်းသိမ်းရန် |  | ရေလွှမ်းနေသော ရွံနွံ အနိမ့်ဆုံးတည်နေရာမှ နောက်ထပ်ရေမြောင်းချိတ်ဆက်သည့်နေရာ အထိ လမ်းကြောင်းများ ပြုလုပ်ပါ ထောက်ပံ့ထိန်းသိမ်းပါ။ ရေလွှမ်းနေသောနေရာမှ ထွက်လာသောရေများရဲ့လမ်းကြောင်းကို သဲအိတ်ဖြင့် ပတ်လည်တွင် လူနေအိမ်များသို့မ၀င်ရောက်နိုင်ဖို့ရာ ကာရံပါ။ |  |  | ရေလမ်းကြောင်းများ ထောက်ပံ့ပြုပြင်ရန်: ရပ်ကွက်တွင် ဆွေးနွေးရန် အဓိကဦးစားပေးရမည်မဟုတ်၊ အလုပ်အချို့ကိုသာ ပြန်လည်ဖာထေးရန် |  |  | ရေလမ်းကြောင်းများ ထောက်ပံ့ပြုပြင်ရန်: ရပ်ကွက်တွင် ဆွေးနွေးရန် အဓိကဦးစားပေးရမည်မဟုတ်၊ အလုပ်အချို့ကိုသာ ပြန်လည်ဖာထေးရန် |  | ရေလွှမ်းနေသော ရွံနွံ အနိမ့်ဆုံးတည်နေရာမှ နောက်ထပ်ရေမြောင်းချိတ်ဆက်သည့်နေရာ အထိ လမ်းကြောင်းများ ပြုလုပ်ပါ ထောက်ပံ့ထိန်းသိမ်းပါ။ ရေလွှမ်းနေသောနေရာမှ ထွက်လာသောရေများရဲ့လမ်းကြောင်းကို သဲအိတ်ဖြင့် ပတ်လည်တွင် လူနေအိမ်များသို့မ၀င်ရောက်နိုင်ဖို့ရာ ကာရံပါ။ ရေမြောင်း အကြီးတစ်ခုတည်း မဖြစ်နိုင်လျှင် ရေမြောင်းများစွာလုပ်ဆောင်နိုင်သည်။
| ကွန်ကရစ် | [6 empty] | ၂။ ကွန်ကရစ် နှင့် သို့မဟုတ် အုတ် - ဘေးနံရံများသာ (အောက်တွင် ကွန်ကရစ်မထည့်ပါ) | ၂။ ကွန်ကရစ် နှင့် သို့မဟုတ် အုတ် - ဘေးနံရံများသာ (အောက်တွင် ကွန်ကရစ်မထည့်ပါ) |  | ၂။ ကွန်ကရစ် နှင့် သို့မဟုတ် အုတ် - ဘေးနံရံများသာ (အောက်တွင် ကွန်ကရစ်မထည့်ပါ) | ၂။ ကွန်ကရစ် နှင့် သို့မဟုတ် အုတ် - ဘေးနံရံများသာ (အောက်တွင် ကွန်ကရစ်မထည့်ပါ)
| အလျား | မီတာ
| အနက် | မီတာ
| အုတ် | [12 empty] | ယူဗီပုံစံ အုတ် လား [?] (Tab နောက်တစ်ခုမှ နံပါတ် ၉ မှာ ပုံစံ) - ရှူပ်တဲ့နေရာ လူနေအိမ်တွေအတွက် ဆုံးဖြတ်ပေးရန်လိုအပ်၊ သွပ်ပြားများ(Corrugated Sheets) သဲအိတ်များ ဖြင့်လည်း အလုပ်ဖြစ်သည် | [5 empty] | ယူဗီပုံစံ အုတ် လား [?] (Tab နောက်တစ်ခုမှ နံပါတ် ၉ မှာ ပုံစံ) |  | ယူဗီပုံစံ အုတ် လား [?] (Tab နောက်တစ်ခုမှ နံပါတ် ၉ မှာ ပုံစံ)
| အလျား | မီတာ
| အနက် | မီတာ
သွပ်ပြား (Corrugated Sheet)
| အလျား | မီတာ
| အနက် | မီတာ
| သစ်သားပြား(Wooden Planks) | [9 empty] | ၁၊ သွပ်ပြား (Corrugated Sheets) သို့မဟုတ် သစ်သားပြား (Wooden Planks) ပိုပြီးစိမ့်၀င်နိုင်စွမ်းရှိပြီး ဈေးသက်သာ | ၁၊ သစ်သားပြား (Wooden Planks - လက်ရှိ အဆောက်အအုံပြီးစည်း/မြှင့်တင်ရန် (ဒါမှမဟုတ် ကွန်ကရစ်နဲ့ လုပ်ပြီးသွားပြီလား)
| အလျား | မီတာ
| အနက် | မီတာ
| မြေသားနံရံ (Gibon Wall) | [6 empty] | ၁။ မြေသားနံရံ (Gibon Wall) နေရာလည်း ရ၊ စိမ့်၀င်နိုင်စွမ်းလည်း ရှိ | ၁။ မြေသားနံရံ (Gibon Wall) ဖွင့်ထားပြီး ကွန်ကရစ်အသုံးပြုမှုလျှော့ကာ အမြင်လှပဖို့ရာ ထားရှိရန်
| အလျား | မီတာ
| အနက် | မီတာ
| ကျောက်စရစ် (rip rap) | [15 empty] | ကျောက်စရစ် (rip rap) (အခုလုပ်ထားသလိုပဲ) - သဘာ၀အတိုင်းထားတာ အဆင်ပြေပါသည်။ (စိမ့်၀င်မှု၊ ဇီ၀မျိုးခွဲများ၊ လိုက်လျောညီထွေဖြစ်)
| အလျား | မီတာ
| အနက် | မီတာ
9 | လိုင်းခေါင်း (Tunnel) | [18 empty] | ကားလမ်း အောက်မှ လှိုင်းခေါင်များကို သေချာပြုပြင်ဆောင်ရွက်ရန် ကွန်ကရစ်ပိုက် သို့မဟုတ် အဖုံးပါသော ရေလမ်းကြောင်း ဖြစ်နိုင်ရင် နောင်အခါတွင် သန့်ရှင်းရေးလုပ်နိုင်ရန် လူ၀င်ပေါက်ထားရှိပါ |  | "ကားလမ်း အောက်မှ လှိုင်းခေါင်များကို သေချာပြုပြင်ဆောင်ရွက်ရန် ကွန်ကရစ်ပိုက် သို့မဟုတ် အဖုံးပါသော ရေလမ်းကြောင်း ဖြစ်နိုင်ရင် နောင်အခါတွင် သန့်ရှင်းရေးလုပ်နိုင်ရန် လူ၀င်ပေါက်ထားရှိပါ
ကွန်ကရစ် ပိုက်
အဖုံးပါရှိသော မြောင်း (Covered drain)
10 | မြောင်းကြမ်းပြင် လျှောစောက်မှန်/မမှန်စစ်ဆေးရန်: ထွက်ပေါက်= အနိမ့်ဆုံးပွိုင့်, လျှောဇောက် ရဲ့အနည်းဆုံး ၀.၃ရာခိုင်နှုန်း ဖြစ်နိုင်ရင် ၀.၅ ရာခိုင်နှုန်း | [7 empty] | မြောင်းကြမ်းပြင် လျှောစောက်မှန်/မမှန်စစ်ဆေးရန် |  |  | မြောင်းကြမ်းပြင် လျှောစောက်မှန်/မမှန်စစ်ဆေးရန် |  | မြောင်းကြမ်းပြင် လျှောစောက်မှန်/မမှန်စစ်ဆေးရန် အထူးသဖြင့်ရေ၀ပ်နေရာ | [5 empty] | မြောင်းကြမ်းပြင် လျှောစောက်မှန်/မမှန်စစ်ဆေးရန် အထူးသဖြင့်ရေ၀ပ်နေရာ |  | မြောင်းကြမ်းပြင် လျှောစောက်မှန်/မမှန်စစ်ဆေးရန် အထူးသဖြင့်ရေ၀ပ်နေရာ

## Reinforcing channels
ရေလမ်းကြောင်း ပြုပြင်ပြင်ဆင်မှု
၁။ သစ်သားပြား (Wooden Planks)
လေ့လာဖို့ရာ။ https://gadero.be/afboording-bouwen/
|  |  | + | -
|  |  | လွယ်ကူ | ထိန်းသိမ်းရန် လိုအပ်
|  |  | ပလတ်စတစ် အကာမပါ၊ စိမ့်၀င်မှုဖြစ်ပေါ်စေ | နက်သော ရေလမ်းကြောင်း အတွက် အထောက်အပံ့ပေးသော တန်းတစ်ခုထားရှိရန်လိုအပ်၊ နေရာပိုယူ ပုံပါဖော်ပြပါအတိုင်း (ဘောင်မှနေ ၁ မီတာ)
ကုန်ကျစရိတ်သက်သာ
၂။ မြေသားနံရံ (Gibon wall)
လေ့လာဖို့ရာ။ http://gardendrum.com/2012/04/21/how-to-build-a-gabion-wall/
|  |  | + | -
|  |  | ဆောက်လုပ်ရေးမှ ကျောက်စလစ်ခဲ အုတ်ရရှိလျှင် သက်သာနိုင် | နေရာ ယူခြင်း။ ရေမြောင်းအကြီးများတွင်သာ အဆင်ပြေမည်
ရေစိမ့်၀င်ဖို့ရာ အထောက်အပံ့ပေး
ထိန်းသိမ်းရလွယ်ကူ
၃။ ကွန်ကရစ် နံရံ
| လေ့လာဖို့ရာ။ သိရှိပြီး |  | + | -
|  |  | ကျစ်လစ်သိပ်သည်း | စိမ့်၀င်နိုင်ခြင်းမရှိ
|  |  | ထိန်းသိမ်းရလွယ်ကူ | ကုန်ကျစရိတ်များ
ရေနှင့်မြောင်းပွတ်တိုက်မှုနည်း
၄။ အုတ်
| လေ့လာဖို့ရာ။ သိရှိပြီး |  | + | -
|  |  | လွယ်ကူ | စိမ့်၀င်နိုင်ဖို့ရာ မဖြစ်နိုင်
|  |  | နေရာ အနည်းအကျဥ်းသာ လိုအပ် | ကုန်ကျစရိတ်များ
ဆောက်လုပ် တပ်ဆင်ရန်လွယ်ကူ
ထိန်းသိမ်းရလွယ်ကူ
ရေနှင့်မြောင်းပွတ်တိုက်မှုနည်း
၅။ ကျောက်စရစ်သား (Rip rap)
| လေ့လာဖို့ရာ။ သိရှိပြီး |  | + | -
|  |  | ဗီပုံစံ ရေလမ်းကြောင်းကို လုပ်ထားခြင်းဖြင့် စီးဆင်းဖို့ရာ ပုံစံကောင်းဖြစ် | နေရာအများအပြားလိုအပ်
|  |  | ကျောက်စရစ် ကျောက်တုံးများရရှိလျှင် ဈေးသက်သာနိုင် | ကုန်ကျစရိတ်များပြား
၆။ ၀ါးဖျာ
| လေ့လာဖို့ရာ။ သိရှိပြီး |  | + | -
|  |  | ဒေသခံကုန်ကြမ်း | ပြုပြင်ထိန်းသိမ်းဖို့ရာ လိုအပ်
|  |  | စိမ့်၀င်နိုင်ဖို့ရာ ဖြစ်နိုင် | အပင်များကြောင့် ရေနှင့်မြောင်းပွတ်တိုက်မှုများ
သဘာ၀အတိုင်း ချောင်းများကို ထိန်းသိမ်းဖို့ရာ အဆင်ပြေ
တပ်ဆင်ဆောင်ရွက်ရန်လွယ်ကူ
ကုန်ကျစရိတ်နည်း
၈။ ကွန်ကရစ်ပုံစံ မြောင်း
| လေ့လာဖို့ရာ။ | ပုံပါအတိုင်း
|  |  |  | + | -
|  |  |  | ယူပုံစံ ထက်စာရင် သက်သာနိုင် | ကွန်ကရစ် အသုံးမပြုသော ပုံစံများထက်စာရင် ဈေးကြီး
ကျဉ်းမြောင်းသော နေရာများတွင် တပ်ဆင်ဖို့ရာ အဆင်ပြေ
ရေစီးဆင်းဖို့ရာ အဆင်ပြေ။ အမှိုက်များ ရှင်းထုတ်ရန် အဆင်ပြေ
ရေတင်ကျန်ဖို့ နည်းပါး
Precast မြောင်းဟာ Cast-in situ မြောင်းထက်ကုန်ကျစရိတ် သက်သာနိုင်။ Precast မြောင်း အရှည် သည် လူသယ်နိုင်သလောက် အလေးချိန်ဆိုလျှင် မြောင်းအရွယ်အစားပေါ်မူတည်ပြီး အရွယ်အစား သေးနိုင်သည်။ ရေမြောင်းအတွက် ဆင်ခြေလျှော သည် ၁ အချိုး ၂၅၀ ထပ်မငယ်သင့်ပါ။ ၁အချိုး ၂၀၀ သည် အကောင်းဆုံးအခြေအနေဖြစ်။ (Precast - ကြိုတင်၍ပုံစံခွက်တိုင် သွန်းလောင်းထားသော (ကွန်ကရစ် သွန်းလောင်းထားသော) (Cast-in Situ - နေရာတွင် ပင်သွန်းလောင်းထားသော - ကွန်ကရစ်သွန်းလောင်းထားသော)
ယူဗီ ပုံစံ အုတ်နံရံ
+
ယူပုံစံ၊ ဗီပုံစံများမှ ကောင်းကျိုးများကို ကဲ့သို့ပင် ဖြစ်
၁၀။ သွပ်ပြား (Corrugated Sheets)
| လေ့လာဖို့ရာ။ သိရှိပြီး |  | + | -
| ချောင်းထဲကို ရေစီးဆင်းဖို့ရာ သေချာရန်လိုအပ် (ပုံပါအတိုင်းမဟုတ်ပါ) |  | တပ်ဆင်ရန်လွယ်ကူ မြန်ဆန် | ပြုပြင်ထိန်းသိမ်းရန်လိုအပ်
|  |  | ကုန်ကျစရိတ်သက်သာ | ရေတိမ် မြောင်းများအတွက်သာကောင်း
ကြည့်လို့တော့ အဆင်မပြေ

## Waste grid
အမှိုက်သိမ်း ဇကာ
| လေ့လာဖို့ရာ | ပိုက်များဖြင့် ဇကာကွက်ရအောင် ပြုလုပ်နိုင်
ရေမြောင်းကျယ်လွန်းလျှင် ဇကာကွက် အသုံးပြုနိုင်
ဇကာကွက်များကို အရမ်းမသေးပါနှင့်။ ၂၀x၂၀ စင်တီမီတာသာ
၁ ရက်ကို တစ်ကြိမ် ဇကာများကို သန့်ရှင်းရေး လုပ်ဆောင်ရန်၊ မဟုတ်လျှင် ရေစီးကြောင်းပိတ်နိုင်။
| ဘယ်မှာတပ်မလဲ | လူဖြတ်ဂုံးတံတားအောက်သို့ စီးဆင်းရာ အပေါက်မတိုင်မီ
အဓိက ရေမြောင်းများထဲသို့ မစီးဆင်းမီ